## DB to TP
Function | Decode_B pin | Connector | TP pin Connector | Connector
MISO | 50 | IDE 40 | 51 | IDE 40
MOSI | 51 | IDE 40 | 50 | IDE 40
SCK | 52 | IDE 40 | 52 | IDE 40
SS | 53 | IDE 40 | 22 | IDE 40
Ground | Ground | IDE 40 | Ground | IDE 40
Reset | Reset | 1x | tbd | IDE 40

## DB to motors
Function | DB pin | Connector | Motor FL | Motor FR | Motor RL | Motor RR
Pulse FL | 2 | 1x | decode A
Pulse FR | 3 | 1x |  | decode A
Pulse RL | 18 | 1x |  |  | decode A
Pulse RR | 19 | 1x |  |  |  | decode A
+5V |  | IDE 40 | +5V | +5V | +5V | +5V
Ground |  | IDE 40 | Ground | Ground | Ground | Ground
Dir FL | 22 | IDE 40 | decode B
Dir FR | 24 | IDE 40 |  | decode B
Dir RL | 50 | IDE 40 |  |  | decode B
Dir RR | 52 | IDE 40 |  |  |  | decode B

## TP to motors
Function | TP pin | Connector | Motor driver 1 | Motor driver 2
For FL | 24 | IDE 40
Bac FL | 25 | IDE 40
Sp FL | 2 | 1x
For FR | 26 | IDE 40
Bac FR | 27 | IDE 40
Sp FR | 3 | 1x
For RL | 28 | IDE 40
Bac RL | 29 | IDE 40
Sp RL | 4 | 1x
For RR | 30 | IDE 40
Bac RR | 31 | IDE 40
Sp RR | 5 | 1x
Ground |  | IDE 40